## Different Value
Different Value
Run Set | Pr-No | Modbus | Parameter Description | Unit | +/- | decimal point | Max Value | Min Value | Default Value | Content Value | read only
| 00.01 | 0001 | Mtr1 Amps Rated | Amps |  | 2 | 0.10 | 0.01 | 0.07 | 0.02
| 00.02 | 0002 | Mtr1 Base Hz | Hz |  | 2 | 6.00 | 0.00 | 0.60 | 0.50
◎ | 00.03 | 0003 | Mtr1 RPM Rated | rpm |  | 0 | 1500 | 0 | 1710 | 1370
| 00.04 | 0004 | Max Hz Output | Hz |  | 2 | 6.00 | 0.00 | 0.60 | 0.50
| 00.07 | 0007 | Mtr1 NL Amps | Amps |  | 2 | 0.02 | 0.00 | 0.03 | 0.01
◎ | 01.01 | 0101 | 1st Acc Time | sec |  | 2 | 6.00 | 0.00 | 0.10 | 0.01
◎ | 01.02 | 0102 | 1st Dec Time | sec |  | 2 | 6.00 | 0.00 | 0.10 | 0.01
| 03.00 | 0300 | Rem Oper Src |  |  | 0 | 6 | 0 | 0 | 5
| 03.50 | 0332 | Spd Cmd at Fault | Hz |  | 2 | 6.00 | 0.00 | 0.60 | 0.50 | ◎
| 04.00 | 0400 | Rem Freq Src |  |  | 0 | 4 | 0 | 0 | 4
◎ | 06.56 | 0638 | Fire Mode Freq | Hz |  | 2 | 6.00 | 0.00 | 0.60 | 0.50
| 08.08 | 0808 | Power on Counter |  |  | 0 | 65535 | 0 | 0 | 5 | ◎
| 08.10 | 080A | Power on Mins | min |  | 0 | 1439 | 0 | 0 | 157 | ◎
| 08.11 | 080B | Run Minutes | min |  | 0 | 1439 | 0 | 0 | 2
| 09.06 | 0906 | Param Copy |  |  | 0 | 1 | 0 | 0 | 1
◎ | 09.26 | 091A | 485 Speed Ref | Hz |  | 2 | 6.00 | 0.00 | 0.60 | 0.50
| 09.33 | 0921 | Rated Amps | Amps |  | 2 | 6.55 | 0.00 | 0.00 | 0.08 | ◎
| 09.42 | 092A | GS4 Model ID |  |  | 0 | 65535 | 0 | 0 | 1 | ◎
| 09.44 | 092C | C_Card Type |  |  | 0 | 8 | 0 | 0 | 4 | ◎
| 09.45 | 092D | Version C_Card |  |  | 0 | 65535 | 0 | 0 | 512 | ◎
| 09.46 | 092E | P Code C_Card |  |  | 0 | 65535 | 0 | 0 | 515 | ◎
◎ | 09.49 | 0931 | IP Addr1 C_Card |  |  | 0 | 255 | 0 | 0 | 192
◎ | 09.50 | 0932 | IP Addr2 C_Card |  |  | 0 | 255 | 0 | 0 | 168
◎ | 09.52 | 0934 | IP Addr4 C_Card |  |  | 0 | 255 | 0 | 0 | 60
◎ | 09.53 | 0935 | MaskAddr1 C_Card |  |  | 0 | 255 | 0 | 0 | 255
◎ | 09.54 | 0936 | MaskAddr2 C_Card |  |  | 0 | 255 | 0 | 0 | 255
◎ | 09.55 | 0937 | MaskAddr3 C_Card |  |  | 0 | 255 | 0 | 0 | 255
◎ | 09.57 | 0939 | GWayAddr1 C_Card |  |  | 0 | 255 | 0 | 0 | 192
◎ | 09.58 | 093A | GWayAddr2 C_Card |  |  | 0 | 255 | 0 | 0 | 168
◎ | 09.60 | 093C | GWayAddr4 C_Card |  |  | 0 | 255 | 0 | 0 | 200
◎ | 09.64 | 0940 | Ext Set C_Card |  |  | 0 | 65535 | 0 | 0 | 2
| 11.04 | 0B04 | 1st Fault Record |  |  | 0 | 65535 | 0 | 0 | 59 | ◎
| 11.11 | 0B0B | 1st Fault Minute | min |  | 0 | 65535 | 0 | 0 | 154 | ◎
| 11.21 | 0B15 | DCBus at Fault | Vdc |  | 1 | 655.4 | 0.0 | 0.0 | 30.7 | ◎
| 11.23 | 0B17 | IGBT Temp at Flt | oC | ◎ | 1 | 327.6 | -327.6 | 0.0 | 2.3 | ◎
| 11.24 | 0B18 | Htsnk Temp atFlt | oC | ◎ | 1 | 327.6 | -327.6 | 0.0 | 3.5 | ◎
| 11.28 | 0B1C | Drv Status atFlt |  |  | 0 | 65535 | 0 | 0 | 34048 | ◎

## Group 0
MOTOR
Run Set | Pr-No | Modbus | Parameter Description | Unit | +/- | decimal point | Max Value | Min Value | Default Value | Content Value | read only
| 00.00 | 0000 | Mtr1 Max VoltOut | V |  | 1 | 255.0 | 0.0 | 230.0 | 230.0
| 00.01 | 0001 | Mtr1 Amps Rated | Amps |  | 2 | 9.60 | 0.80 | 7.20 | 1.82
| 00.02 | 0002 | Mtr1 Base Hz | Hz |  | 2 | 600.00 | 0.00 | 60.00 | 50.00
◎ | 00.03 | 0003 | Mtr1 RPM Rated | rpm |  | 0 | 1500 | 0 | 1710 | 1370
| 00.04 | 0004 | Max Hz Output | Hz |  | 2 | 600.00 | 0.00 | 60.00 | 50.00
| 00.05 | 0005 | Auto Tune Sel |  |  | 0 | 2 | 0 | 0 | 0
| 00.06 | 0006 | Mtr1 Resistance | ohm |  | 3 | 65.535 | 0.000 | 0.000 | 0.000
| 00.07 | 0007 | Mtr1 NL Amps | Amps |  | 2 | 1.82 | 0.00 | 2.88 | 0.73
◎ | 00.08 | 0008 | Mtr1 HP Rated | HP |  | 2 | 655.35 | 0.00 | 2.00 | 2.00
| 00.09 | 0009 | Mtr1 Poles |  |  | 0 | 4 | 2 | 4 | 4
| 00.10 | 000A | Mtr1/Mtr2 Sel |  |  | 0 | 2 | 1 | 1 | 1
| 00.11 | 000B | Mtr2 Max VoltOut | V |  | 1 | 255.0 | 0.0 | 230.0 | 230.0
| 00.12 | 000C | Mtr2 Amps Rated | Amps |  | 2 | 9.60 | 0.80 | 7.20 | 7.20
| 00.13 | 000D | Mtr2 Base Hz | Hz |  | 2 | 600.00 | 0.00 | 60.00 | 60.00
◎ | 00.14 | 000E | Mtr2 RPM Rated | rpm |  | 0 | 1800 | 0 | 1710 | 1710
| 00.15 | 000F | Mtr2 Resistance | ohm |  | 3 | 65.535 | 0.000 | 0.000 | 0.000
| 00.16 | 0010 | Mtr2 NL Amps | Amps |  | 2 | 7.20 | 0.00 | 2.88 | 2.88
◎ | 00.17 | 0011 | Mtr2 HP Rated | HP |  | 2 | 655.35 | 0.00 | 2.00 | 2.00
| 00.18 | 0012 | Mtr2 Poles |  |  | 0 | 4 | 2 | 4 | 4
| 00.19 | 0013 | Reserved |  |  | 0 | 65535 | 0 | 0 | 0 | ◎
| 00.20 | 0014 | Reserved |  |  | 0 | 65535 | 0 | 0 | 0 | ◎
| 00.21 | 0015 | Reserved |  |  | 0 | 65535 | 0 | 0 | 0 | ◎
| 00.22 | 0016 | Reserved |  |  | 0 | 65535 | 0 | 0 | 0 | ◎
| 00.23 | 0017 | Reserved |  |  | 0 | 65535 | 0 | 0 | 0 | ◎
| 00.24 | 0018 | Reserved |  |  | 0 | 65535 | 0 | 0 | 0 | ◎
| 00.25 | 0019 | Reserved |  |  | 0 | 65535 | 0 | 0 | 0 | ◎
| 00.26 | 001A | Reserved |  |  | 0 | 65535 | 0 | 0 | 0 | ◎
| 00.27 | 001B | Reserved |  |  | 0 | 65535 | 0 | 0 | 0 | ◎
| 00.28 | 001C | Reserved |  |  | 0 | 65535 | 0 | 0 | 0 | ◎

## Group 1
RAMPS
Run Set | Pr-No | Modbus | Parameter Description | Unit | +/- | decimal point | Max Value | Min Value | Default Value | Content Value | read only
◎ | 01.00 | 0100 | Stop Methods |  |  | 0 | 1 | 0 | 0 | 0
◎ | 01.01 | 0101 | 1st Acc Time | sec |  | 2 | 600.00 | 0.00 | 10.00 | 1.00
◎ | 01.02 | 0102 | 1st Dec Time | sec |  | 2 | 600.00 | 0.00 | 10.00 | 1.00
◎ | 01.03 | 0103 | 2nd Acc Time | sec |  | 2 | 600.00 | 0.00 | 10.00 | 10.00
◎ | 01.04 | 0104 | 2nd Dec Time | sec |  | 2 | 600.00 | 0.00 | 10.00 | 10.00
◎ | 01.05 | 0105 | 3rd Acc Time | sec |  | 2 | 600.00 | 0.00 | 10.00 | 10.00
◎ | 01.06 | 0106 | 3rd Dec Time | sec |  | 2 | 600.00 | 0.00 | 10.00 | 10.00
◎ | 01.07 | 0107 | 4th Acc Time | sec |  | 2 | 600.00 | 0.00 | 10.00 | 10.00
◎ | 01.08 | 0108 | 4th Dec Time | sec |  | 2 | 600.00 | 0.00 | 10.00 | 10.00
◎ | 01.09 | 0109 | S Curve Acc1 | sec |  | 2 | 25.00 | 0.00 | 0.20 | 0.20
◎ | 01.10 | 010A | S Curve Dec1 | sec |  | 2 | 25.00 | 0.00 | 0.20 | 0.20
◎ | 01.11 | 010B | S Curve Acc2 | sec |  | 2 | 25.00 | 0.00 | 0.20 | 0.20
◎ | 01.12 | 010C | S Curve Dec2 | sec |  | 2 | 25.00 | 0.00 | 0.20 | 0.20
◎ | 01.13 | 010D | Jog Acc Time | sec |  | 2 | 600.00 | 0.00 | 10.00 | 10.00
◎ | 01.14 | 010E | Jog Dec Time | sec |  | 2 | 600.00 | 0.00 | 10.00 | 10.00
| 01.15 | 010F | Acc/Dec Unit |  |  | 0 | 1 | 0 | 0 | 0
◎ | 01.16 | 0110 | Acc/Dec TransSel |  |  | 0 | 1 | 0 | 0 | 0
◎ | 01.17 | 0111 | Acc Trans Hz | Hz |  | 2 | 600.00 | 0.00 | 0.00 | 0.00
◎ | 01.18 | 0112 | Dec Trans Hz | Hz |  | 2 | 600.00 | 0.00 | 0.00 | 0.00
| 01.19 | 0113 | Skip Hz Up1 Lmt | Hz |  | 2 | 600.00 | 0.00 | 0.00 | 0.00
| 01.20 | 0114 | Skip Hz Lo1 Lmt | Hz |  | 2 | 600.00 | 0.00 | 0.00 | 0.00
| 01.21 | 0115 | Skip Hz Up2 Lmt | Hz |  | 2 | 600.00 | 0.00 | 0.00 | 0.00
| 01.22 | 0116 | Skip Hz Lo2 Lmt | Hz |  | 2 | 600.00 | 0.00 | 0.00 | 0.00
| 01.23 | 0117 | Skip Hz Up3 Lmt | Hz |  | 2 | 600.00 | 0.00 | 0.00 | 0.00
| 01.24 | 0118 | Skip Hz Lo3 Lmt | Hz |  | 2 | 600.00 | 0.00 | 0.00 | 0.00
◎ | 01.25 | 0119 | DCI Inject%Level | % |  | 0 | 100 | 0 | 0 | 0
◎ | 01.26 | 011A | DCI Start Time  | sec |  | 1 | 60.0 | 0.0 | 0.0 | 0.0
◎ | 01.27 | 011B | DCI Stop Time | sec |  | 1 | 60.0 | 0.0 | 0.0 | 0.0
◎ | 01.28 | 011C | DCI Dec Hz | Hz |  | 2 | 600.00 | 0.00 | 0.00 | 0.00
| 01.29 | 011D | Decel Method |  |  | 0 | 2 | 0 | 0 | 0
| 01.30 | 011E | Reserved |  |  | 0 | 65535 | 0 | 0 | 0 | ◎
| 01.31 | 011F | Reserved |  |  | 0 | 65535 | 0 | 0 | 0 | ◎
| 01.32 | 0120 | Reserved |  |  | 0 | 65535 | 0 | 0 | 0 | ◎
| 01.33 | 0121 | Reserved |  |  | 0 | 65535 | 0 | 0 | 0 | ◎
| 01.34 | 0122 | Reserved |  |  | 0 | 65535 | 0 | 0 | 0 | ◎
| 01.35 | 0123 | Reserved |  |  | 0 | 65535 | 0 | 0 | 0 | ◎
| 01.36 | 0124 | Reserved |  |  | 0 | 65535 | 0 | 0 | 0 | ◎
| 01.37 | 0125 | Reserved |  |  | 0 | 65535 | 0 | 0 | 0 | ◎
| 01.38 | 0126 | Reserved |  |  | 0 | 65535 | 0 | 0 | 0 | ◎
| 01.39 | 0127 | Reserved |  |  | 0 | 65535 | 0 | 0 | 0 | ◎

## Group 2
Volts/Hertz
Run Set | Pr-No | Modbus | Parameter Description | Unit | +/- | decimal point | Max Value | Min Value | Default Value | Content Value | read only
| 02.00 | 0200 | V/Hz Curve Mode |  |  | 0 | 5 | 0 | 0 | 0
◎ | 02.01 | 0201 | Slip Comp Gain |  |  | 2 | 10.00 | 0.00 | 0.00 | 0.00
◎ | 02.02 | 0202 | Torq Comp Gain |  |  | 0 | 10 | 0 | 0 | 0
◎ | 02.03 | 0203 | Torq Comp Filter | sec |  | 3 | 10.000 | 0.001 | 0.500 | 0.500
| 02.04 | 0204 | M1 Mid Hz1 Outpt | Hz |  | 2 | 600.00 | 0.00 | 1.50 | 1.50
◎ | 02.05 | 0205 | M1 Mid V1 Output | V |  | 1 | 240.0 | 0.0 | 10.0 | 10.0
| 02.06 | 0206 | M1 Mid Hz2 Outpt | Hz |  | 2 | 600.00 | 0.00 | 1.50 | 1.50
◎ | 02.07 | 0207 | M1 Mid V2 Output | V |  | 1 | 240.0 | 0.0 | 10.0 | 10.0
| 02.08 | 0208 | M1 Min Hz Output | Hz |  | 2 | 600.00 | 0.00 | 1.50 | 1.50
◎ | 02.09 | 0209 | M1 Min V Output | V |  | 1 | 240.0 | 0.0 | 10.0 | 10.0
| 02.10 | 020A | PWM Carrier kHz | kHz |  | 0 | 15 | 2 | 8 | 8
| 02.11 | 020B | Control Mode |  |  | 0 | 1 | 0 | 0 | 0
| 02.12 | 020C | M2 Mid Hz1 Outpt | Hz |  | 2 | 600.00 | 0.00 | 1.50 | 1.50
◎ | 02.13 | 020D | M2 Mid V1 Output | V |  | 1 | 240.0 | 0.0 | 10.0 | 10.0
| 02.14 | 020E | M2 Mid Hz2 Outpt | Hz |  | 2 | 600.00 | 0.00 | 1.50 | 1.50
◎ | 02.15 | 020F | M2 Mid V2 Output | V |  | 1 | 240.0 | 0.0 | 10.0 | 10.0
| 02.16 | 0210 | M2 Min Hz Output | Hz |  | 2 | 600.00 | 0.00 | 1.50 | 1.50
◎ | 02.17 | 0211 | M2 Min V Output | V |  | 1 | 240.0 | 0.0 | 10.0 | 10.0
| 02.18 | 0212 | Zero Speed Sel |  |  | 0 | 2 | 0 | 0 | 0
| 02.19 | 0213 | Start Freq | Hz |  | 2 | 600.00 | 0.00 | 0.50 | 0.50
◎ | 02.20 | 0214 | Y-D Sw Hz | Hz |  | 2 | 600.00 | 0.00 | 60.00 | 60.00
| 02.21 | 0215 | Y-D Enable |  |  | 0 | 1 | 0 | 0 | 0
◎ | 02.22 | 0216 | Y-D Delay | sec |  | 3 | 60.000 | 0.000 | 0.200 | 0.200
◎ | 02.23 | 0217 | EnergySaveEnable |  |  | 0 | 1 | 0 | 0 | 0
◎ | 02.24 | 0218 | EnergySaveGain | % |  | 0 | 1000 | 10 | 100 | 100
◎ | 02.25 | 0219 | Slip Comp Filter | sec |  | 3 | 10.000 | 0.001 | 0.100 | 0.100
◎ | 02.26 | 021A | Slip Dev Level | % |  | 1 | 100.0 | 0.0 | 0.0 | 0.0
◎ | 02.27 | 021B | Slip Dev Time | sec |  | 1 | 10.0 | 0.0 | 1.0 | 1.0
◎ | 02.28 | 021C | Slip Dev Warn |  |  | 0 | 3 | 0 | 0 | 0
◎ | 02.29 | 021D | Hunting Gain |  |  | 0 | 10000 | 0 | 1000 | 1000
| 02.30 | 021E | Reserved |  |  | 0 | 65535 | 0 | 0 | 0 | ◎
| 02.31 | 021F | Reserved |  |  | 0 | 65535 | 0 | 0 | 0 | ◎
| 02.32 | 0220 | Reserved |  |  | 0 | 65535 | 0 | 0 | 0 | ◎
| 02.33 | 0221 | Reserved |  |  | 0 | 65535 | 0 | 0 | 0 | ◎
| 02.34 | 0222 | Reserved |  |  | 0 | 65535 | 0 | 0 | 0 | ◎
| 02.35 | 0223 | Reserved |  |  | 0 | 65535 | 0 | 0 | 0 | ◎
| 02.36 | 0224 | Reserved |  |  | 0 | 65535 | 0 | 0 | 0 | ◎
| 02.37 | 0225 | Reserved |  |  | 0 | 65535 | 0 | 0 | 0 | ◎
| 02.38 | 0226 | Reserved |  |  | 0 | 65535 | 0 | 0 | 0 | ◎
| 02.39 | 0227 | Reserved |  |  | 0 | 65535 | 0 | 0 | 0 | ◎

## Group 3
DIGITAL
Run Set | Pr-No | Modbus | Parameter Description | Unit | +/- | decimal point | Max Value | Min Value | Default Value | Content Value | read only
| 03.00 | 0300 | Rem Oper Src |  |  | 0 | 6 | 0 | 0 | 5
| 03.01 | 0301 | Loc Oper Src |  |  | 0 | 6 | 0 | 0 | 0
| 03.02 | 0302 | 2,3 wire Control |  |  | 0 | 2 | 0 | 0 | 0
| 03.03 | 0303 | DI1 Function |  |  | 0 | 50 | 0 | 1 | 1
| 03.04 | 0304 | DI2 Function |  |  | 0 | 50 | 0 | 2 | 2
| 03.05 | 0305 | DI3 Function |  |  | 0 | 50 | 0 | 3 | 3
| 03.06 | 0306 | DI4 Function |  |  | 0 | 50 | 0 | 4 | 4
| 03.07 | 0307 | DI5 Function |  |  | 0 | 50 | 0 | 0 | 0
| 03.08 | 0308 | DI6 Function |  |  | 0 | 50 | 0 | 0 | 0
| 03.09 | 0309 | DI7 Function |  |  | 0 | 50 | 0 | 0 | 0
| 03.10 | 030A | DI8 Function |  |  | 0 | 50 | 0 | 0 | 0
| 03.11 | 030B | DI10 Function |  |  | 0 | 50 | 0 | 0 | 0
| 03.12 | 030C | DI11 Function |  |  | 0 | 50 | 0 | 0 | 0
| 03.13 | 030D | DI12 Function |  |  | 0 | 50 | 0 | 0 | 0
| 03.14 | 030E | DI13 Function |  |  | 0 | 50 | 0 | 0 | 0
| 03.15 | 030F | DI14 Function |  |  | 0 | 50 | 0 | 0 | 0
| 03.16 | 0310 | DI15 Function |  |  | 0 | 50 | 0 | 0 | 0
◎ | 03.17 | 0311 | R1 Function |  |  | 0 | 59 | 0 | 11 | 11
◎ | 03.18 | 0312 | R2 Function |  |  | 0 | 59 | 0 | 1 | 1
◎ | 03.19 | 0313 | DO1 Function |  |  | 0 | 59 | 0 | 0 | 0
◎ | 03.20 | 0314 | DO2 Function |  |  | 0 | 59 | 0 | 0 | 0
◎ | 03.21 | 0315 | DO10 Function |  |  | 0 | 59 | 0 | 0 | 0
◎ | 03.22 | 0316 | DO11 Function |  |  | 0 | 59 | 0 | 0 | 0
◎ | 03.23 | 0317 | DO12 Function |  |  | 0 | 59 | 0 | 0 | 0
◎ | 03.24 | 0318 | DO13 Function |  |  | 0 | 59 | 0 | 0 | 0
◎ | 03.25 | 0319 | DO14 Function |  |  | 0 | 59 | 0 | 0 | 0
◎ | 03.26 | 031A | DO15 Function |  |  | 0 | 59 | 0 | 0 | 0
◎ | 03.27 | 031B | DO16 Function |  |  | 0 | 59 | 0 | 0 | 0
◎ | 03.28 | 031C | DO17 Function |  |  | 0 | 59 | 0 | 0 | 0
◎ | 03.29 | 031D | DO18 Function |  |  | 0 | 59 | 0 | 0 | 0
◎ | 03.30 | 031E | DO19 Function |  |  | 0 | 59 | 0 | 0 | 0
◎ | 03.31 | 031F | DO20 Function |  |  | 0 | 59 | 0 | 0 | 0
◎ | 03.32 | 0320 | Freq 1 Setpt | Hz |  | 2 | 600.00 | 0.00 | 60.00 | 60.00
◎ | 03.33 | 0321 | Freq 1 Band | Hz |  | 2 | 600.00 | 0.00 | 2.00 | 2.00
◎ | 03.34 | 0322 | Freq 2 Setpt | Hz |  | 2 | 600.00 | 0.00 | 60.00 | 60.00
◎ | 03.35 | 0323 | Freq 2 Band | Hz |  | 2 | 600.00 | 0.00 | 2.00 | 2.00
◎ | 03.36 | 0324 | PID Dev. Level | % |  | 1 | 50.0 | 1.0 | 10.0 | 10.0
◎ | 03.37 | 0325 | PID Dev. Time | sec |  | 1 | 300.0 | 0.1 | 5.0 | 5.0
◎ | 03.38 | 0326 | FO Out Scale |  |  | 0 | 166 | 1 | 1 | 1
◎ | 03.39 | 0327 | Inc/Dec Rate | Hzms |  | 3 | 1.000 | 0.000 | 0.000 | 0.000
◎ | 03.40 | 0328 | DI6 Cnt Debounce | sec |  | 3 | 30.000 | 0.000 | 0.005 | 0.005
◎ | 03.41 | 0329 | DI Debounce | sec |  | 3 | 30.000 | 0.000 | 0.005 | 0.005
| 03.42 | 032A | DI NC/NO Cfg |  |  | 0 | 65535 | 0 | 0 | 0
◎ | 03.43 | 032B | DO NC/NO Cfg |  |  | 0 | 65535 | 0 | 0 | 0
◎ | 03.44 | 032C | Drv Ctr End Done |  |  | 0 | 65500 | 0 | 0 | 0
◎ | 03.45 | 032D | Drv Ctr Mid Done |  |  | 0 | 65500 | 0 | 0 | 0
| 03.46 | 032E | DI Status |  |  | 0 | 65535 | 0 | 0 | 0 | ◎
| 03.47 | 032F | DO Status |  |  | 0 | 65535 | 0 | 0 | 0 | ◎
| 03.48 | 0330 | PLC DI Mask |  |  | 0 | 65535 | 0 | 0 | 0 | ◎
| 03.49 | 0331 | PLC DO Mask |  |  | 0 | 65535 | 0 | 0 | 0 | ◎
| 03.50 | 0332 | Spd Cmd at Fault | Hz |  | 2 | 600.00 | 0.00 | 60.00 | 50.00 | ◎
| 03.51 | 0333 | Brake Delay Time | sec |  | 3 | 65.000 | 0.000 | 0.000 | 0.000
◎ | 03.52 | 0334 | Current Setpt | % |  | 0 | 150 | 0 | 0 | 0
◎ | 03.53 | 0335 | Out Hz Setpt | Hz |  | 2 | 600.00 | 0.00 | 0.00 | 0.00
| 03.54 | 0336 | Reserved | % |  | 0 | 150 | 0 | 0 | 0 | ◎
| 03.55 | 0337 | Reserved | Hz |  | 2 | 600.00 | 0.00 | 0.00 | 0.00 | ◎
◎ | 03.56 | 0338 | ES&FS Select |  |  | 0 | 6 | 0 | 0 | 0
◎ | 03.57 | 0339 | HOA Sw Mode |  |  | 0 | 65535 | 0 | 6 | 6
| 03.58 | 033A | Loc/Rem Sw Mode |  |  | 0 | 4 | 0 | 4 | 4
| 03.59 | 033B | Reserved |  |  | 0 | 65535 | 0 | 0 | 0 | ◎
| 03.60 | 033C | Reserved |  |  | 0 | 65535 | 0 | 0 | 0 | ◎
| 03.61 | 033D | Reserved |  |  | 0 | 65535 | 0 | 0 | 0 | ◎
| 03.62 | 033E | Reserved |  |  | 0 | 65535 | 0 | 0 | 0 | ◎
| 03.63 | 033F | Reserved |  |  | 0 | 65535 | 0 | 0 | 0 | ◎
| 03.64 | 0340 | Reserved |  |  | 0 | 65535 | 0 | 0 | 0 | ◎
| 03.65 | 0341 | Reserved |  |  | 0 | 65535 | 0 | 0 | 0 | ◎
| 03.66 | 0342 | Reserved |  |  | 0 | 65535 | 0 | 0 | 0 | ◎
| 03.67 | 0343 | Reserved |  |  | 0 | 65535 | 0 | 0 | 0 | ◎
| 03.68 | 0344 | Reserved |  |  | 0 | 65535 | 0 | 0 | 0 | ◎

## Group 4
ANALOG
Run Set | Pr-No | Modbus | Parameter Description | Unit | +/- | decimal point | Max Value | Min Value | Default Value | Content Value | read only
| 04.00 | 0400 | Rem Freq Src |  |  | 0 | 4 | 0 | 0 | 4
| 04.01 | 0401 | Loc Freq Src |  |  | 0 | 4 | 0 | 0 | 0
◎ | 04.02 | 0402 | AI1 Function |  |  | 0 | 11 | 0 | 1 | 1
◎ | 04.03 | 0403 | AI2 Function |  |  | 0 | 11 | 0 | 0 | 0
◎ | 04.04 | 0404 | AI3 Function |  |  | 0 | 11 | 0 | 0 | 0
◎ | 04.05 | 0405 | AI1 V,mA Sel |  |  | 0 | 2 | 0 | 0 | 0
◎ | 04.06 | 0406 | AI2 V,mA Sel |  |  | 0 | 2 | 0 | 1 | 1
| 04.07 | 0407 | Trim Ref Freq | Hz |  | 2 | 600.00 | 0.00 | 0.00 | 0.00
| 04.08 | 0408 | Trim Select |  |  | 0 | 4 | 0 | 0 | 0
◎ | 04.09 | 0409 | AI Rev Bias |  |  | 0 | 1 | 0 | 0 | 0
◎ | 04.10 | 040A | AI1 Bias | % | ◎ | 1 | 100.0 | -100.0 | 0.0 | 0.0
◎ | 04.11 | 040B | AI1 Polarity |  |  | 0 | 2 | 0 | 0 | 0
◎ | 04.12 | 040C | AI1 Gain | % | ◎ | 1 | 500.0 | -500.0 | 100.0 | 100.0
◎ | 04.13 | 040D | AI1 Filter | sec |  | 2 | 20.00 | 0.00 | 0.01 | 0.01
| 04.14 | 040E | Reserved |  |  | 0 | 65535 | 0 | 0 | 0 | ◎
◎ | 04.15 | 040F | AI2 Bias | % | ◎ | 1 | 100.0 | -100.0 | 0.0 | 0.0
◎ | 04.16 | 0410 | AI2 Polarity |  |  | 0 | 2 | 0 | 0 | 0
◎ | 04.17 | 0411 | AI2 Gain | % | ◎ | 1 | 500.0 | -500.0 | 100.0 | 100.0
◎ | 04.18 | 0412 | AI2 Filter | sec |  | 2 | 20.00 | 0.00 | 0.01 | 0.01
◎ | 04.19 | 0413 | AI3 Bias | % | ◎ | 1 | 100.0 | -100.0 | 0.0 | 0.0
◎ | 04.20 | 0414 | AI3 Polarity |  |  | 0 | 2 | 0 | 0 | 0
◎ | 04.21 | 0415 | AI3 Gain | % | ◎ | 1 | 500.0 | -500.0 | 100.0 | 100.0
◎ | 04.22 | 0416 | -AI3 Gain | % | ◎ | 1 | 500.0 | -500.0 | 100.0 | 100.0
◎ | 04.23 | 0417 | AI3 Filter | sec |  | 2 | 20.00 | 0.00 | 0.01 | 0.01
◎ | 04.24 | 0418 | Custom V/Hz |  |  | 0 | 7 | 0 | 0 | 0
◎ | 04.25 | 0419 | AI1 Low Volts | V |  | 2 | 10.00 | 0.00 | 0.00 | 0.00
◎ | 04.26 | 041A | AI1 Low Hz % | % |  | 2 | 100.00 | 0.00 | 0.00 | 0.00
◎ | 04.27 | 041B | AI1 Mid Volts | V |  | 2 | 10.00 | 0.00 | 5.00 | 5.00
◎ | 04.28 | 041C | AI1 Mid Hz % | % |  | 2 | 100.00 | 0.00 | 50.00 | 50.00
◎ | 04.29 | 041D | AI1 Hi Volts | V |  | 2 | 10.00 | 0.00 | 10.00 | 10.00
◎ | 04.30 | 041E | AI1 Hi Hz % | % |  | 2 | 100.00 | 0.00 | 100.00 | 100.00
◎ | 04.31 | 041F | AI2 Low Volts | mA |  | 2 | 20.00 | 0.00 | 4.00 | 4.00
◎ | 04.32 | 0420 | AI2 Low Hz % | % |  | 2 | 100.00 | 0.00 | 0.00 | 0.00
◎ | 04.33 | 0421 | AI2 Mid Volts | mA |  | 2 | 20.00 | 0.00 | 12.00 | 12.00
◎ | 04.34 | 0422 | AI2 Mid Hz % | % |  | 2 | 100.00 | 0.00 | 50.00 | 50.00
◎ | 04.35 | 0423 | AI2 Hi Volts | mA |  | 2 | 20.00 | 0.00 | 20.00 | 20.00
◎ | 04.36 | 0424 | AI2 Hi Hz % | % |  | 2 | 100.00 | 0.00 | 100.00 | 100.00
◎ | 04.37 | 0425 | AI3 Low Volts | V |  | 2 | 10.00 | 0.00 | 0.00 | 0.00
◎ | 04.38 | 0426 | AI3 Low Hz % | % |  | 2 | 100.00 | 0.00 | 0.00 | 0.00
◎ | 04.39 | 0427 | AI3 Mid Volts | V |  | 2 | 10.00 | 0.00 | 5.00 | 5.00
◎ | 04.40 | 0428 | AI3 Mid Hz % | % |  | 2 | 100.00 | 0.00 | 50.00 | 50.00
◎ | 04.41 | 0429 | AI3 Hi Volts | V |  | 2 | 10.00 | 0.00 | 10.00 | 10.00
◎ | 04.42 | 042A | AI3 Hi Hz % | % |  | 2 | 100.00 | 0.00 | 100.00 | 100.00
◎ | 04.43 | 042B | -AI3 Hi Volts | V | ◎ | 2 | 0.00 | -10.00 | 0.00 | 0.00
◎ | 04.44 | 042C | -AI3 Hi Hz % | % | ◎ | 2 | 100.00 | -100.00 | 0.00 | 0.00
◎ | 04.45 | 042D | -AI3 Mid Volts | V | ◎ | 2 | 0.00 | -10.00 | -5.00 | -5.00
◎ | 04.46 | 042E | -AI3 Mid Hz % | % | ◎ | 2 | 100.00 | -100.00 | -50.00 | -50.00
◎ | 04.47 | 042F | -AI3 Low Volts | V | ◎ | 2 | 0.00 | -10.00 | -10.00 | -10.00
◎ | 04.48 | 0430 | -AI3 Low Hz % | % | ◎ | 2 | 100.00 | -100.00 | -100.00 | -100.00
| 04.49 | 0431 | Reserved |  |  | 0 | 65535 | 0 | 0 | 0 | ◎
◎ | 04.50 | 0432 | AO1 Select |  |  | 0 | 13 | 0 | 0 | 0
◎ | 04.51 | 0433 | AO1 Gain | % |  | 1 | 500.0 | 0.0 | 100.0 | 100.0
◎ | 04.52 | 0434 | AO1 NegativeMode |  |  | 0 | 2 | 0 | 0 | 0
◎ | 04.53 | 0435 | AO1 mA Select |  |  | 0 | 1 | 0 | 0 | 0
◎ | 04.54 | 0436 | AO2 Select |  |  | 0 | 13 | 0 | 0 | 0
◎ | 04.55 | 0437 | AO2 Gain | % |  | 1 | 500.0 | 0.0 | 100.0 | 100.0
◎ | 04.56 | 0438 | AO2 NegativeMode |  |  | 0 | 2 | 0 | 0 | 0
◎ | 04.57 | 0439 | AO2 mA Select |  |  | 0 | 1 | 0 | 0 | 0
◎ | 04.58 | 043A | Reserved |  |  | 0 | 1 | 0 | 0 | 0 | ◎
◎ | 04.59 | 043B | AO2 Bias | % | ◎ | 2 | 100.00 | -100.00 | 0.00 | 0.00
◎ | 04.60 | 043C | AO1 Out % Level | % |  | 2 | 100.00 | 0.00 | 0.00 | 0.00
◎ | 04.61 | 043D | AO2 Out % Level | % |  | 2 | 100.00 | 0.00 | 0.00 | 0.00
| 04.62 | 043E | PLC AO Mask |  |  | 0 | 65535 | 0 | 0 | 0 | ◎
◎ | 04.63 | 043F | AI1 4-20mA Loss |  |  | 0 | 3 | 0 | 0 | 0
◎ | 04.64 | 0440 | AI2 4-20mA Loss |  |  | 0 | 3 | 0 | 0 | 0
| 04.65 | 0441 | Reserved |  |  | 0 | 65535 | 0 | 0 | 0 | ◎
| 04.66 | 0442 | Reserved |  |  | 0 | 65535 | 0 | 0 | 0 | ◎
| 04.67 | 0443 | Reserved |  |  | 0 | 65535 | 0 | 0 | 0 | ◎
| 04.68 | 0444 | Reserved |  |  | 0 | 65535 | 0 | 0 | 0 | ◎
| 04.69 | 0445 | Reserved |  |  | 0 | 65535 | 0 | 0 | 0 | ◎
| 04.70 | 0446 | Reserved |  |  | 0 | 65535 | 0 | 0 | 0 | ◎
| 04.71 | 0447 | Reserved |  |  | 0 | 65535 | 0 | 0 | 0 | ◎
| 04.72 | 0448 | Reserved |  |  | 0 | 65535 | 0 | 0 | 0 | ◎

## Group 5
PRESETS
Run Set | Pr-No | Modbus | Parameter Description | Unit | +/- | decimal point | Max Value | Min Value | Default Value | Content Value | read only
◎ | 05.00 | 0500 | Jog Freq | Hz |  | 2 | 600.00 | 0.00 | 6.00 | 6.00
◎ | 05.01 | 0501 | Multi-Spd 1 | Hz |  | 2 | 600.00 | 0.00 | 0.00 | 0.00
◎ | 05.02 | 0502 | Multi-Spd 2 | Hz |  | 2 | 600.00 | 0.00 | 0.00 | 0.00
◎ | 05.03 | 0503 | Multi-Spd 3 | Hz |  | 2 | 600.00 | 0.00 | 0.00 | 0.00
◎ | 05.04 | 0504 | Multi-Spd 4 | Hz |  | 2 | 600.00 | 0.00 | 0.00 | 0.00
◎ | 05.05 | 0505 | Multi-Spd 5 | Hz |  | 2 | 600.00 | 0.00 | 0.00 | 0.00
◎ | 05.06 | 0506 | Multi-Spd 6 | Hz |  | 2 | 600.00 | 0.00 | 0.00 | 0.00
◎ | 05.07 | 0507 | Multi-Spd 7 | Hz |  | 2 | 600.00 | 0.00 | 0.00 | 0.00
◎ | 05.08 | 0508 | Multi-Spd 8 | Hz |  | 2 | 600.00 | 0.00 | 0.00 | 0.00
◎ | 05.09 | 0509 | Multi-Spd 9 | Hz |  | 2 | 600.00 | 0.00 | 0.00 | 0.00
◎ | 05.10 | 050A | Multi-Spd 10 | Hz |  | 2 | 600.00 | 0.00 | 0.00 | 0.00
◎ | 05.11 | 050B | Multi-Spd 11 | Hz |  | 2 | 600.00 | 0.00 | 0.00 | 0.00
◎ | 05.12 | 050C | Multi-Spd 12 | Hz |  | 2 | 600.00 | 0.00 | 0.00 | 0.00
◎ | 05.13 | 050D | Multi-Spd 13 | Hz |  | 2 | 600.00 | 0.00 | 0.00 | 0.00
◎ | 05.14 | 050E | Multi-Spd 14 | Hz |  | 2 | 600.00 | 0.00 | 0.00 | 0.00
◎ | 05.15 | 050F | Multi-Spd 15 | Hz |  | 2 | 600.00 | 0.00 | 0.00 | 0.00
| 05.16 | 0510 | Reserved |  |  | 0 | 65535 | 0 | 0 | 0 | ◎
| 05.17 | 0511 | Reserved |  |  | 0 | 65535 | 0 | 0 | 0 | ◎
| 05.18 | 0512 | Reserved |  |  | 0 | 65535 | 0 | 0 | 0 | ◎
| 05.19 | 0513 | Reserved |  |  | 0 | 65535 | 0 | 0 | 0 | ◎
| 05.20 | 0514 | Reserved |  |  | 0 | 65535 | 0 | 0 | 0 | ◎
| 05.21 | 0515 | Reserved |  |  | 0 | 65535 | 0 | 0 | 0 | ◎
| 05.22 | 0516 | Reserved |  |  | 0 | 65535 | 0 | 0 | 0 | ◎
| 05.23 | 0517 | Reserved |  |  | 0 | 65535 | 0 | 0 | 0 | ◎
| 05.24 | 0518 | Reserved |  |  | 0 | 65535 | 0 | 0 | 0 | ◎
| 05.25 | 0519 | Reserved |  |  | 0 | 65535 | 0 | 0 | 0 | ◎

## Group 6
PROTECT
Run Set | Pr-No | Modbus | Parameter Description | Unit | +/- | decimal point | Max Value | Min Value | Default Value | Content Value | read only
◎ | 06.00 | 0600 | Therm OL1 Select |  |  | 0 | 2 | 0 | 1 | 1
◎ | 06.01 | 0601 | Therm OL1 Time | sec |  | 1 | 600.0 | 30.0 | 60.0 | 60.0
◎ | 06.02 | 0602 | Therm OL2 Select |  |  | 0 | 2 | 0 | 2 | 2
◎ | 06.03 | 0603 | Therm OL2 Time | sec |  | 1 | 600.0 | 30.0 | 60.0 | 60.0
◎ | 06.04 | 0604 | Auto Restart Qty |  |  | 0 | 10 | 0 | 0 | 0
◎ | 06.05 | 0605 | Reset Window | sec |  | 1 | 6000.0 | 0.0 | 60.0 | 60.0
◎ | 06.06 | 0606 | BB Spd Search |  |  | 0 | 2 | 0 | 0 | 0
◎ | 06.07 | 0607 | Startup Spd Srch |  |  | 0 | 3 | 0 | 0 | 0
◎ | 06.08 | 0608 | MPL Spd Search |  |  | 0 | 2 | 0 | 0 | 0
◎ | 06.09 | 0609 | Fwd/Rev Inhibit |  |  | 0 | 2 | 0 | 0 | 0
◎ | 06.10 | 060A | Auto V Regulate |  |  | 0 | 2 | 0 | 0 | 0
◎ | 06.11 | 060B | OV Stall Trip  |  |  | 0 | 1 | 0 | 0 | 0
◎ | 06.12 | 060C | OV Stall Mode |  |  | 0 | 1 | 0 | 0 | 0
◎ | 06.13 | 060D | Auto Acc/Dec |  |  | 0 | 4 | 0 | 0 | 0
◎ | 06.14 | 060E | Over Trq1 Mode |  |  | 0 | 4 | 0 | 0 | 0
◎ | 06.15 | 060F | Over Trq1 Level | % |  | 0 | 200 | 10 | 120 | 120
◎ | 06.16 | 0610 | Over Trq1 Time | sec |  | 1 | 60.0 | 0.1 | 0.1 | 0.1
◎ | 06.17 | 0611 | Over Trq2 Mode |  |  | 0 | 4 | 0 | 0 | 0
◎ | 06.18 | 0612 | Over Trq2 Level | % |  | 0 | 200 | 10 | 120 | 120
◎ | 06.19 | 0613 | Over Trq2 Time | sec |  | 1 | 60.0 | 0.1 | 0.1 | 0.1
◎ | 06.20 | 0614 | OC in Acc Level | % |  | 0 | 130 | 0 | 120 | 120
◎ | 06.21 | 0615 | OC in Run Level | % |  | 0 | 130 | 0 | 120 | 120
◎ | 06.22 | 0616 | Pwr Loss Time | sec |  | 1 | 20.0 | 0.0 | 2.0 | 2.0
◎ | 06.23 | 0617 | BB Spd Srch Time | sec |  | 1 | 20.0 | 0.1 | 0.5 | 0.5
◎ | 06.24 | 0618 | Spd Srch Amps | % |  | 0 | 200 | 20 | 100 | 100
◎ | 06.25 | 0619 | Hz Upper Lmt | Hz |  | 2 | 600.00 | 0.00 | 600.00 | 600.00
◎ | 06.26 | 061A | Hz Lower Lmt | Hz |  | 2 | 600.00 | 0.00 | 0.00 | 0.00
◎ | 06.27 | 061B | OV Stall Lvl | V |  | 1 | 450.0 | 300.0 | 390.0 | 390.0
◎ | 06.28 | 061C | Dyn Brake Level | Vdc |  | 1 | 450.0 | 350.0 | 380.0 | 380.0
◎ | 06.29 | 061D | LineStartLockout |  |  | 0 | 1 | 0 | 0 | 0
◎ | 06.30 | 061E | OH Warn Lvl | oC |  | 1 | 110.0 | 0.0 | 105.0 | 105.0
◎ | 06.31 | 061F | Cooling Fan Ctrl |  |  | 0 | 4 | 0 | 0 | 0
◎ | 06.32 | 0620 | Fan Speed | % |  | 0 | 100 | 0 | 60 | 60
◎ | 06.33 | 0621 | Derate Method |  |  | 0 | 2 | 0 | 0 | 0
| 06.34 | 0622 | Duty Selection |  |  | 0 | 2 | 0 | 0 | 0
◎ | 06.35 | 0623 | Low Volt Lvl | V |  | 1 | 220.0 | 150.0 | 180.0 | 180.0
◎ | 06.36 | 0624 | OC Stall Select |  |  | 0 | 5 | 0 | 0 | 0
◎ | 06.37 | 0625 | OC Stall Lmt | % |  | 0 | 100 | 0 | 50 | 50
◎ | 06.38 | 0626 | Current Lmt | % |  | 0 | 200 | 0 | 150 | 150
◎ | 06.39 | 0627 | PTC Warning |  |  | 0 | 3 | 0 | 0 | 0
◎ | 06.40 | 0628 | PTC Level | % |  | 1 | 100.0 | 0.0 | 50.0 | 50.0
◎ | 06.41 | 0629 | PT100 Level1 | V |  | 3 | 10.000 | 0.000 | 5.000 | 5.000
◎ | 06.42 | 062A | PT100 Level2 | V |  | 3 | 10.000 | 0.000 | 7.000 | 7.000
◎ | 06.43 | 062B | PT100 DropHz | Hz |  | 2 | 600.00 | 0.00 | 0.00 | 0.00
◎ | 06.44 | 062C | PT100 Delay Time | sec |  | 0 | 6000 | 0 | 60 | 60
◎ | 06.45 | 062D | OPhL Warning |  |  | 0 | 3 | 0 | 3 | 3
◎ | 06.46 | 062E | OPhL Det Time | sec |  | 3 | 65.535 | 0.000 | 0.500 | 0.500
◎ | 06.47 | 062F | OPhL Amp Band | % |  | 2 | 100.00 | 0.00 | 1.00 | 1.00
◎ | 06.48 | 0630 | OPhL BrakeTime | sec |  | 3 | 65.535 | 0.000 | 0.000 | 0.000
◎ | 06.49 | 0631 | IPhL Warn |  |  | 0 | 1 | 0 | 0 | 0
◎ | 06.50 | 0632 | GFF Det Level | % |  | 1 | 100.0 | 0.0 | 60.0 | 60.0
◎ | 06.51 | 0633 | GFF LPF Gain | sec |  | 2 | 655.35 | 0.00 | 0.10 | 0.10
◎ | 06.52 | 0634 | Low Amp Lvl | % |  | 1 | 100.0 | 0.0 | 0.0 | 0.0
◎ | 06.53 | 0635 | Low Amp Time | sec |  | 2 | 360.00 | 0.00 | 0.00 | 0.00
◎ | 06.54 | 0636 | Low Amp Warning |  |  | 0 | 3 | 0 | 0 | 0
| 06.55 | 0637 | Fire Mode |  |  | 0 | 2 | 0 | 0 | 0
◎ | 06.56 | 0638 | Fire Mode Freq | Hz |  | 2 | 600.00 | 0.00 | 60.00 | 50.00
◎ | 06.57 | 0639 | Fire Bypass |  |  | 0 | 1 | 0 | 0 | 0
◎ | 06.58 | 063A | Fire Byp Delay | sec |  | 1 | 6550.0 | 0.0 | 0.0 | 0.0
◎ | 06.59 | 063B | Fire Rst Count |  |  | 0 | 10 | 0 | 0 | 0
◎ | 06.60 | 063C | Fire Rst Time | sec |  | 1 | 6000.0 | 0.0 | 60.0 | 60.0
◎ | 06.61 | 063D | DEB Decel Select |  |  | 0 | 6 | 0 | 0 | 0
◎ | 06.62 | 063E | DEB Offset Lvl | Vdc |  | 1 | 100.0 | 0.0 | 40.0 | 40.0
◎ | 06.63 | 063F | DEB Disable Volt | Vdc |  | 1 | 180.0 | 0.0 | 150.0 | 150.0
◎ | 06.64 | 0640 | DEB Delay Time | sec |  | 1 | 25.0 | 0.0 | 0.0 | 0.0
◎ | 06.65 | 0641 | Dwell Acc Time | sec |  | 2 | 600.00 | 0.00 | 0.00 | 0.00
◎ | 06.66 | 0642 | Dwell Acc Freq | Hz |  | 2 | 600.00 | 0.00 | 0.00 | 0.00
◎ | 06.67 | 0643 | Dwell Dec Time | sec |  | 2 | 600.00 | 0.00 | 0.00 | 0.00
◎ | 06.68 | 0644 | Dwell Dec Freq | Hz |  | 2 | 600.00 | 0.00 | 0.00 | 0.00
◎ | 06.69 | 0645 | InPh Loss Time | sec |  | 2 | 600.00 | 0.00 | 0.20 | 0.20
◎ | 06.70 | 0646 | IPhL DC Ripple % | Vdc |  | 1 | 160.0 | 0.0 | 30.0 | 30.0
◎ | 06.71 | 0647 | STO Latch SEL |  |  | 0 | 1 | 0 | 0 | 0
| 06.72 | 0648 | Reserved |  |  | 0 | 65535 | 0 | 0 | 0 | ◎
| 06.73 | 0649 | Reserved |  |  | 0 | 65535 | 0 | 0 | 0 | ◎
| 06.74 | 064A | Reserved |  |  | 0 | 65535 | 0 | 0 | 0 | ◎
| 06.75 | 064B | Reserved |  |  | 0 | 65535 | 0 | 0 | 0 | ◎
| 06.76 | 064C | Reserved |  |  | 0 | 65535 | 0 | 0 | 0 | ◎
| 06.77 | 064D | Reserved |  |  | 0 | 65535 | 0 | 0 | 0 | ◎
| 06.78 | 064E | Reserved |  |  | 0 | 65535 | 0 | 0 | 0 | ◎
| 06.79 | 064F | Reserved |  |  | 0 | 65535 | 0 | 0 | 0 | ◎
| 06.80 | 0650 | Reserved |  |  | 0 | 65535 | 0 | 0 | 0 | ◎

## Group 7
PID
Run Set | Pr-No | Modbus | Parameter Description | Unit | +/- | decimal point | Max Value | Min Value | Default Value | Content Value | read only
◎ | 07.00 | 0700 | PID Fbk Select |  |  | 0 | 6 | 0 | 0 | 0
| 07.01 | 0701 | Reserved |  |  | 2 | 100.00 | 0.00 | 100.00 | 100.00 | ◎
| 07.02 | 0702 | SetPt Source |  |  | 0 | 8 | 0 | 8 | 8 | ◎
◎ | 07.03 | 0703 | PID Fbk Gain | % |  | 2 | 300.00 | 0.00 | 100.00 | 100.00
◎ | 07.04 | 0704 | PID Offset% | % | ◎ | 1 | 100.0 | -100.0 | 0.0 | 0.0
| 07.05 | 0705 | Keypad SetPt | % |  | 2 | 100.00 | 0.00 | 100.00 | 100.00 | ◎
◎ | 07.06 | 0706 | Multi-SetPt1 | % |  | 2 | 100.00 | 0.00 | 0.00 | 0.00
◎ | 07.07 | 0707 | Multi-SetPt2 | % |  | 2 | 100.00 | 0.00 | 0.00 | 0.00
◎ | 07.08 | 0708 | Multi-SetPt3 | % |  | 2 | 100.00 | 0.00 | 0.00 | 0.00
◎ | 07.09 | 0709 | Multi-SetPt4 | % |  | 2 | 100.00 | 0.00 | 0.00 | 0.00
◎ | 07.10 | 070A | Multi-SetPt5 | % |  | 2 | 100.00 | 0.00 | 0.00 | 0.00
◎ | 07.11 | 070B | Multi-SetPt6 | % |  | 2 | 100.00 | 0.00 | 0.00 | 0.00
◎ | 07.12 | 070C | Multi-SetPt7 | % |  | 2 | 100.00 | 0.00 | 0.00 | 0.00
◎ | 07.13 | 070D | P Term |  |  | 1 | 100.0 | 0.0 | 1.0 | 1.0
◎ | 07.14 | 070E | I Term | sec |  | 2 | 100.00 | 0.00 | 1.00 | 1.00
◎ | 07.15 | 070F | D Term | sec |  | 2 | 1.00 | 0.00 | 0.00 | 0.00
◎ | 07.16 | 0710 | I Upper Lmt% | % |  | 1 | 100.0 | 0.0 | 100.0 | 100.0
◎ | 07.17 | 0711 | D Filter Time | sec |  | 1 | 2.5 | 0.0 | 0.0 | 0.0
◎ | 07.18 | 0712 | PID Out Lmt % | % |  | 1 | 100.0 | 0.0 | 100.0 | 100.0
◎ | 07.19 | 0713 | PID Fbk Value | % | ◎ | 2 | 200.00 | -200.00 | 0.00 | 0.00 | ◎
◎ | 07.20 | 0714 | PID Fbk Det Time | sec |  | 1 | 3600.0 | 0.0 | 0.0 | 0.0
◎ | 07.21 | 0715 | PID Fbk Loss |  |  | 0 | 4 | 0 | 0 | 0
◎ | 07.22 | 0716 | PID Fbk Loss Spd |  |  | 2 | 400.00 | 0.00 | 0.00 | 0.00
| 07.23 | 0717 | Reserved |  |  | 0 | 65535 | 0 | 0 | 0 | ◎
◎ | 07.24 | 0718 | PID Offset Sel |  |  | 0 | 1 | 0 | 0 | 0
| 07.25 | 0719 | PID Mode |  |  | 0 | 1 | 0 | 0 | 0
| 07.26 | 071A | PID Reverse |  |  | 0 | 1 | 0 | 0 | 0
| 07.27 | 071B | Sleep Source |  |  | 0 | 1 | 0 | 0 | 0
◎ | 07.28 | 071C | Wake I Limit | % |  | 1 | 200.0 | 0.0 | 50.0 | 50.0
◎ | 07.29 | 071D | Sleep Level | Hz |  | 2 | 600.00 | 0.00 | 0.00 | 0.00
◎ | 07.30 | 071E | Wake Level | Hz |  | 2 | 600.00 | 0.00 | 0.00 | 0.00
◎ | 07.31 | 071F | Sleep Time | sec |  | 1 | 6000.0 | 0.0 | 0.0 | 0.0
◎ | 07.32 | 0720 | Wake Delay Time | sec |  | 2 | 600.00 | 0.00 | 0.00 | 0.00
| 07.33 | 0721 | Reserved |  |  | 0 | 65535 | 0 | 0 | 0 | ◎
| 07.34 | 0722 | Reserved |  |  | 0 | 65535 | 0 | 0 | 0 | ◎
| 07.35 | 0723 | Reserved |  |  | 0 | 65535 | 0 | 0 | 0 | ◎
| 07.36 | 0724 | Reserved |  |  | 0 | 65535 | 0 | 0 | 0 | ◎
| 07.37 | 0725 | Reserved |  |  | 0 | 65535 | 0 | 0 | 0 | ◎
| 07.38 | 0726 | Reserved |  |  | 0 | 65535 | 0 | 0 | 0 | ◎
| 07.39 | 0727 | Reserved |  |  | 0 | 65535 | 0 | 0 | 0 | ◎
| 07.40 | 0728 | Reserved |  |  | 0 | 65535 | 0 | 0 | 0 | ◎
| 07.41 | 0729 | Reserved |  |  | 0 | 65535 | 0 | 0 | 0 | ◎
| 07.42 | 072A | Reserved |  |  | 0 | 65535 | 0 | 0 | 0 | ◎

## Group 8
DISPLAY
Run Set | Pr-No | Modbus | Parameter Description | Unit | +/- | decimal point | Max Value | Min Value | Default Value | Content Value | read only
◎ | 08.00 | 0800 | User Display |  |  | 0 | 45 | 0 | 3 | 3
◎ | 08.01 | 0801 | Start up Display |  |  | 0 | 3 | 0 | 0 | 0
◎ | 08.02 | 0802 | UserDefinedFrmat |  |  | 0 | 65535 | 0 | 0 | 0
| 08.03 | 0803 | User Defined Max |  |  | 0 | 65535 | 0 | 0 | 0
◎ | 08.04 | 0804 | User Defined Act |  |  | 0 | 0 | 0 | 0 | 0
◎ | 08.05 | 0805 | Output Hz Gain |  |  | 2 | 160.00 | 0.00 | 1.00 | 1.00
◎ | 08.06 | 0806 | Pswd Input |  |  | 0 | 65535 | 0 | 0 | 0
◎ | 08.07 | 0807 | Pswd Setup |  |  | 0 | 65535 | 0 | 0 | 0
| 08.08 | 0808 | Power on Counter |  |  | 0 | 65535 | 0 | 0 | 5 | ◎
| 08.09 | 0809 | Power on Days | day |  | 0 | 65535 | 0 | 0 | 0 | ◎
| 08.10 | 080A | Power on Mins | min |  | 0 | 1439 | 0 | 0 | 157 | ◎
| 08.11 | 080B | Run Minutes | min |  | 0 | 1439 | 0 | 0 | 2
| 08.12 | 080C | Run Days | day |  | 0 | 65535 | 0 | 0 | 0
◎ | 08.13 | 080D | Keypad Comm Flt |  |  | 0 | 3 | 0 | 2 | 2
◎ | 08.14 | 080E | Keypad TimeOut | sec |  | 1 | 100.0 | 0.0 | 1.0 | 1.0
| 08.15 | 080F | Reserved |  |  | 0 | 65535 | 0 | 0 | 0 | ◎
| 08.16 | 0810 | Reserved |  |  | 0 | 65535 | 0 | 0 | 0 | ◎
| 08.17 | 0811 | Reserved |  |  | 0 | 65535 | 0 | 0 | 0 | ◎
| 08.18 | 0812 | Reserved |  |  | 0 | 65535 | 0 | 0 | 0 | ◎
| 08.19 | 0813 | Reserved |  |  | 0 | 65535 | 0 | 0 | 0 | ◎
◎ | 08.20 | 0814 | PLC Buffer 1 |  |  | 0 | 65535 | 0 | 0 | 0
◎ | 08.21 | 0815 | PLC Buffer 2 |  |  | 0 | 65535 | 0 | 0 | 0
◎ | 08.22 | 0816 | PLC Buffer 3 |  |  | 0 | 65535 | 0 | 0 | 0
◎ | 08.23 | 0817 | PLC Buffer 4 |  |  | 0 | 65535 | 0 | 0 | 0
◎ | 08.24 | 0818 | PLC Buffer 5 |  |  | 0 | 65535 | 0 | 0 | 0
◎ | 08.25 | 0819 | PLC Buffer 6 |  |  | 0 | 65535 | 0 | 0 | 0
◎ | 08.26 | 081A | PLC Buffer 7 |  |  | 0 | 65535 | 0 | 0 | 0
◎ | 08.27 | 081B | PLC Buffer 8 |  |  | 0 | 65535 | 0 | 0 | 0
◎ | 08.28 | 081C | PLC Buffer 9 |  |  | 0 | 65535 | 0 | 0 | 0
◎ | 08.29 | 081D | PLC Buffer10 |  |  | 0 | 65535 | 0 | 0 | 0
◎ | 08.30 | 081E | PLC Buffer11 |  |  | 0 | 65535 | 0 | 0 | 0
◎ | 08.31 | 081F | PLC Buffer12 |  |  | 0 | 65535 | 0 | 0 | 0
◎ | 08.32 | 0820 | PLC Buffer13 |  |  | 0 | 65535 | 0 | 0 | 0
◎ | 08.33 | 0821 | PLC Buffer14 |  |  | 0 | 65535 | 0 | 0 | 0
◎ | 08.34 | 0822 | PLC Buffer15 |  |  | 0 | 65535 | 0 | 0 | 0
◎ | 08.35 | 0823 | PLC Buffer16 |  |  | 0 | 65535 | 0 | 0 | 0
◎ | 08.36 | 0824 | PLC Buffer17 |  |  | 0 | 65535 | 0 | 0 | 0
◎ | 08.37 | 0825 | PLC Buffer18 |  |  | 0 | 65535 | 0 | 0 | 0
◎ | 08.38 | 0826 | PLC Buffer19 |  |  | 0 | 65535 | 0 | 0 | 0
◎ | 08.39 | 0827 | PLC Buffer20 |  |  | 0 | 65535 | 0 | 0 | 0
| 08.40 | 0828 | Reserved |  |  | 0 | 65535 | 0 | 0 | 0 | ◎
| 08.41 | 0829 | Reserved |  |  | 0 | 65535 | 0 | 0 | 0 | ◎
| 08.42 | 082A | Reserved |  |  | 0 | 65535 | 0 | 0 | 0 | ◎
| 08.43 | 082B | Reserved |  |  | 0 | 65535 | 0 | 0 | 0 | ◎
| 08.44 | 082C | Reserved |  |  | 0 | 65535 | 0 | 0 | 0 | ◎
| 08.45 | 082D | Reserved |  |  | 0 | 65535 | 0 | 0 | 0 | ◎
| 08.46 | 082E | Reserved |  |  | 0 | 65535 | 0 | 0 | 0 | ◎
| 08.47 | 082F | Reserved |  |  | 0 | 65535 | 0 | 0 | 0 | ◎
| 08.48 | 0830 | Reserved |  |  | 0 | 65535 | 0 | 0 | 0 | ◎
| 08.49 | 0831 | Reserved |  |  | 0 | 65535 | 0 | 0 | 0 | ◎

## Group 9
COMMUNICATION
Run Set | Pr-No | Modbus | Parameter Description | Unit | +/- | decimal point | Max Value | Min Value | Default Value | Content Value | read only
◎ | 09.00 | 0900 | VFD Address |  |  | 0 | 254 | 1 | 1 | 1
◎ | 09.01 | 0901 | Modbus BaudRate | kbps |  | 0 | 5 | 0 | 1 | 1
◎ | 09.02 | 0902 | Modbus Protocol |  |  | 0 | 17 | 1 | 12 | 12
◎ | 09.03 | 0903 | Modbus Fault Sel |  |  | 0 | 3 | 0 | 3 | 3
◎ | 09.04 | 0904 | TimeOut Detect |  |  | 0 | 1 | 0 | 0 | 0
◎ | 09.05 | 0905 | TimeOut Seconds | sec |  | 1 | 100.0 | 0.1 | 0.5 | 0.5
| 09.06 | 0906 | Param Copy |  |  | 0 | 1 | 0 | 0 | 1
◎ | 09.07 | 0907 | Param Lock |  |  | 0 | 1 | 0 | 0 | 0
| 09.08 | 0908 | Param Reset |  |  | 0 | 10 | 0 | 0 | 0
| 09.09 | 0909 | BlockXfer 1 Data | V |  | 1 | 255.0 | 0.0 | 230.0 | 230.0
| 09.10 | 090A | BlockXfer 2 Data | V |  | 1 | 255.0 | 0.0 | 230.0 | 230.0
| 09.11 | 090B | BlockXfer 3 Data | V |  | 1 | 255.0 | 0.0 | 230.0 | 230.0
| 09.12 | 090C | BlockXfer 4 Data | V |  | 1 | 255.0 | 0.0 | 230.0 | 230.0
| 09.13 | 090D | BlockXfer 5 Data | V |  | 1 | 255.0 | 0.0 | 230.0 | 230.0
| 09.14 | 090E | BlockXfer 6 Data | V |  | 1 | 255.0 | 0.0 | 230.0 | 230.0
| 09.15 | 090F | BlockXfer 7 Data | V |  | 1 | 255.0 | 0.0 | 230.0 | 230.0
| 09.16 | 0910 | BlockXfer 8 Data | V |  | 1 | 255.0 | 0.0 | 230.0 | 230.0
| 09.17 | 0911 | BlockXfer 9 Data | V |  | 1 | 255.0 | 0.0 | 230.0 | 230.0
| 09.18 | 0912 | BlockXfer10 Data | V |  | 1 | 255.0 | 0.0 | 230.0 | 230.0
| 09.19 | 0913 | BlockXfer11 Data | V |  | 1 | 255.0 | 0.0 | 230.0 | 230.0
| 09.20 | 0914 | BlockXfer12 Data | V |  | 1 | 255.0 | 0.0 | 230.0 | 230.0
| 09.21 | 0915 | BlockXfer13 Data | V |  | 1 | 255.0 | 0.0 | 230.0 | 230.0
| 09.22 | 0916 | BlockXfer14 Data | V |  | 1 | 255.0 | 0.0 | 230.0 | 230.0
| 09.23 | 0917 | BlockXfer15 Data | V |  | 1 | 255.0 | 0.0 | 230.0 | 230.0
| 09.24 | 0918 | BlockXfer16 Data | V |  | 1 | 255.0 | 0.0 | 230.0 | 230.0
| 09.25 | 0919 | Reserved |  |  | 0 | 65535 | 0 | 0 | 0 | ◎
◎ | 09.26 | 091A | 485 Speed Ref | Hz |  | 2 | 600.00 | 0.00 | 60.00 | 50.00
◎ | 09.27 | 091B | 485 Run Cmd |  |  | 0 | 1 | 0 | 0 | 0
◎ | 09.28 | 091C | 485 Dir Cmd |  |  | 0 | 1 | 0 | 0 | 0
◎ | 09.29 | 091D | 485 Ext Flt Cmd |  |  | 0 | 1 | 0 | 0 | 0
◎ | 09.30 | 091E | 485 Flt Rst |  |  | 0 | 1 | 0 | 0 | 0
◎ | 09.31 | 091F | 485 Jog Cmd |  |  | 0 | 1 | 0 | 0 | 0
| 09.32 | 0920 | Reserved |  |  | 0 | 65535 | 0 | 0 | 0 | ◎
| 09.33 | 0921 | Rated Amps | Amps |  | 2 | 655.35 | 0.00 | 0.00 | 8.00 | ◎
| 09.34 | 0922 | PLC Cmd Mask |  |  | 0 | 65535 | 0 | 0 | 0 | ◎
◎ | 09.35 | 0923 | Response Delay T | ms |  | 1 | 200.0 | 0.0 | 2.0 | 2.0
| 09.36 | 0924 | Reserved |  |  | 0 | 65535 | 0 | 0 | 0 | ◎
| 09.37 | 0925 | PLC Address |  |  | 0 | 254 | 1 | 2 | 2
| 09.38 | 0926 | Date Code |  |  | 0 | 65535 | 0 | 17413 | 17413 | ◎
| 09.39 | 0927 | Firmware Version |  |  | 2 | 655.35 | 0.00 | 1.10 | 1.10 | ◎
| 09.40 | 0928 | Reserved |  |  | 2 | 655.35 | 0.00 | 0.06 | 0.06 | ◎
| 09.41 | 0929 | GS Series Number |  |  | 0 | 65535 | 0 | 4 | 4 | ◎
| 09.42 | 092A | GS4 Model ID |  |  | 0 | 65535 | 0 | 0 | 1 | ◎
◎ | 09.43 | 092B | Ignore CmCd Warn |  |  | 0 | 1 | 0 | 1 | 1
| 09.44 | 092C | C_Card Type |  |  | 0 | 8 | 0 | 0 | 4 | ◎
| 09.45 | 092D | Version C_Card |  |  | 0 | 65535 | 0 | 0 | 512 | ◎
| 09.46 | 092E | P Code C_Card |  |  | 0 | 65535 | 0 | 0 | 515 | ◎
| 09.47 | 092F | Err Code C_Card |  |  | 0 | 65535 | 0 | 0 | 0 | ◎
◎ | 09.48 | 0930 | DHCP C_Card |  |  | 0 | 65535 | 0 | 0 | 0
◎ | 09.49 | 0931 | IP Addr1 C_Card |  |  | 0 | 255 | 0 | 0 | 192
◎ | 09.50 | 0932 | IP Addr2 C_Card |  |  | 0 | 255 | 0 | 0 | 168
◎ | 09.51 | 0933 | IP Addr3 C_Card |  |  | 0 | 255 | 0 | 0 | 0
◎ | 09.52 | 0934 | IP Addr4 C_Card |  |  | 0 | 255 | 0 | 0 | 60
◎ | 09.53 | 0935 | MaskAddr1 C_Card |  |  | 0 | 255 | 0 | 0 | 255
◎ | 09.54 | 0936 | MaskAddr2 C_Card |  |  | 0 | 255 | 0 | 0 | 255
◎ | 09.55 | 0937 | MaskAddr3 C_Card |  |  | 0 | 255 | 0 | 0 | 255
◎ | 09.56 | 0938 | MaskAddr4 C_Card |  |  | 0 | 255 | 0 | 0 | 0
◎ | 09.57 | 0939 | GWayAddr1 C_Card |  |  | 0 | 255 | 0 | 0 | 192
◎ | 09.58 | 093A | GWayAddr2 C_Card |  |  | 0 | 255 | 0 | 0 | 168
◎ | 09.59 | 093B | GWayAddr3 C_Card |  |  | 0 | 255 | 0 | 0 | 0
◎ | 09.60 | 093C | GWayAddr4 C_Card |  |  | 0 | 255 | 0 | 0 | 200
◎ | 09.61 | 093D | Reserved of C_Cd |  |  | 0 | 99 | 0 | 0 | 0
◎ | 09.62 | 093E | Reserved of C_Cd |  |  | 0 | 99 | 0 | 0 | 0
◎ | 09.63 | 093F | Reset C_Card |  |  | 0 | 65535 | 0 | 0 | 0
◎ | 09.64 | 0940 | Ext Set C_Card |  |  | 0 | 65535 | 0 | 0 | 2
| 09.65 | 0941 | Reserved of C_Cd |  |  | 0 | 65535 | 0 | 0 | 0 | ◎
◎ | 09.66 | 0942 | Reserved of C_Cd |  |  | 0 | 125 | 0 | 1 | 1
◎ | 09.67 | 0943 | Reserved of C_Cd |  |  | 0 | 8 | 0 | 2 | 2 | ◎
◎ | 09.68 | 0944 | Reserved of C_Cd |  |  | 0 | 1 | 0 | 0 | 0 | ◎
◎ | 09.69 | 0945 | BlockXfer 1 Addr |  |  | 0 | 65535 | 0 | 0 | 0
◎ | 09.70 | 0946 | BlockXfer 2 Addr |  |  | 0 | 65535 | 0 | 0 | 0
◎ | 09.71 | 0947 | BlockXfer 3 Addr |  |  | 0 | 65535 | 0 | 0 | 0
◎ | 09.72 | 0948 | BlockXfer 4 Addr |  |  | 0 | 65535 | 0 | 0 | 0
◎ | 09.73 | 0949 | BlockXfer 5 Addr |  |  | 0 | 65535 | 0 | 0 | 0
◎ | 09.74 | 094A | BlockXfer 6 Addr |  |  | 0 | 65535 | 0 | 0 | 0
◎ | 09.75 | 094B | BlockXfer 7 Addr |  |  | 0 | 65535 | 0 | 0 | 0
◎ | 09.76 | 094C | BlockXfer 8 Addr |  |  | 0 | 65535 | 0 | 0 | 0
◎ | 09.77 | 094D | BlockXfer 9 Addr |  |  | 0 | 65535 | 0 | 0 | 0
◎ | 09.78 | 094E | BlockXfer10 Addr |  |  | 0 | 65535 | 0 | 0 | 0
◎ | 09.79 | 094F | BlockXfer11 Addr |  |  | 0 | 65535 | 0 | 0 | 0
◎ | 09.80 | 0950 | BlockXfer12 Addr |  |  | 0 | 65535 | 0 | 0 | 0
◎ | 09.81 | 0951 | BlockXfer13 Addr |  |  | 0 | 65535 | 0 | 0 | 0
◎ | 09.82 | 0952 | BlockXfer14 Addr |  |  | 0 | 65535 | 0 | 0 | 0
◎ | 09.83 | 0953 | BlockXfer15 Addr |  |  | 0 | 65535 | 0 | 0 | 0
◎ | 09.84 | 0954 | BlockXfer16 Addr |  |  | 0 | 65535 | 0 | 0 | 0
◎ | 09.85 | 0955 | PLC Cmd Freq ->0 |  |  | 0 | 65535 | 0 | 0 | 0
| 09.86 | 0956 | Com1 Protocol |  | ◎ | 0 | 1 | 0 | 0 | 0
| 09.87 | 0957 | BACnet Address |  |  | 0 | 127 | 0 | 10 | 10
| 09.88 | 0958 | BACnet BaudRate | kbps |  | 1 | 76.8 | 9.6 | 38.4 | 38.4
| 09.89 | 0959 | BACnet DeviceIDL |  |  | 0 | 65535 | 0 | 10 | 10
| 09.90 | 095A | BACnet DeviceIDH |  |  | 0 | 63 | 0 | 0 | 0
| 09.91 | 095B | BACnet Poll Max |  |  | 0 | 127 | 0 | 127 | 127
| 09.92 | 095C | BACnet Pwd |  |  | 0 | 65535 | 0 | 0 | 0
◎ | 09.93 | 095D | TimeO Sel C_Card |  |  | 0 | 3 | 0 | 3 | 3
◎ | 09.94 | 095E | TimeO Det C_Card |  |  | 0 | 1 | 0 | 0 | 0
◎ | 09.95 | 095F | TimeO Dur C_Card | sec |  | 1 | 100.0 | 0.1 | 0.5 | 0.5
| 09.96 | 0960 | Reserved |  |  | 0 | 65535 | 0 | 0 | 0 | ◎
| 09.97 | 0961 | Reserved |  |  | 0 | 65535 | 0 | 0 | 0 | ◎
| 09.98 | 0962 | Reserved |  |  | 0 | 65535 | 0 | 0 | 0 | ◎
| 09.99 | 0963 | Reserved |  |  | 0 | 65535 | 0 | 0 | 0 | ◎

## Group 10
PUMP
Run Set | Pr-No | Modbus | Parameter Description | Unit | +/- | decimal point | Max Value | Min Value | Default Value | Content Value | read only
| 10.00 | 0A00 | Circ Control |  |  | 0 | 5 | 0 | 0 | 0
| 10.01 | 0A01 | Motor Qty |  |  | 0 | 8 | 1 | 1 | 1
| 10.02 | 0A02 | Circ Time | min |  | 0 | 65500 | 0 | 0 | 0
| 10.03 | 0A03 | Incr Delay Time | sec |  | 1 | 3600.0 | 0.0 | 1.0 | 1.0
| 10.04 | 0A04 | Decr Delay Time | sec |  | 1 | 3600.0 | 0.0 | 1.0 | 1.0
◎ | 10.05 | 0A05 | Aux Delay Time | sec |  | 1 | 3600.0 | 0.0 | 10.0 | 10.0
◎ | 10.06 | 0A06 | Aux Start Freq | Hz |  | 2 | 600.00 | 0.00 | 60.00 | 60.00
| 10.07 | 0A07 | Circ Err Flt |  |  | 0 | 1 | 0 | 0 | 0
◎ | 10.08 | 0A08 | Aux Stop Freq | Hz |  | 2 | 600.00 | 0.00 | 0.00 | 0.00
| 10.09 | 0A09 | Reserved |  |  | 0 | 65535 | 0 | 0 | 0 | ◎
| 10.10 | 0A0A | Reserved |  |  | 0 | 65535 | 0 | 0 | 0 | ◎
| 10.11 | 0A0B | Reserved |  |  | 0 | 65535 | 0 | 0 | 0 | ◎
| 10.12 | 0A0C | Reserved |  |  | 0 | 65535 | 0 | 0 | 0 | ◎
| 10.13 | 0A0D | Reserved |  |  | 0 | 65535 | 0 | 0 | 0 | ◎
| 10.14 | 0A0E | Reserved |  |  | 0 | 65535 | 0 | 0 | 0 | ◎
| 10.15 | 0A0F | Reserved |  |  | 0 | 65535 | 0 | 0 | 0 | ◎
| 10.16 | 0A10 | Reserved |  |  | 0 | 65535 | 0 | 0 | 0 | ◎
| 10.17 | 0A11 | Reserved |  |  | 0 | 65535 | 0 | 0 | 0 | ◎
| 10.18 | 0A12 | Reserved |  |  | 0 | 65535 | 0 | 0 | 0 | ◎

## Group 11
Fault Records
Run Set | Pr-No | Modbus | Parameter Description | Unit | +/- | decimal point | Max Value | Min Value | Default Value | Content Value | read only
◎ | 11.00 | 0B00 | FaultOption1 |  |  | 0 | 65535 | 0 | 0 | 0
◎ | 11.01 | 0B01 | FaultOption2 |  |  | 0 | 65535 | 0 | 0 | 0
◎ | 11.02 | 0B02 | FaultOption3 |  |  | 0 | 65535 | 0 | 0 | 0
◎ | 11.03 | 0B03 | FaultOption4 |  |  | 0 | 65535 | 0 | 0 | 0
| 11.04 | 0B04 | 1st Fault Record |  |  | 0 | 65535 | 0 | 0 | 59 | ◎
| 11.05 | 0B05 | 2nd Fault Record |  |  | 0 | 65535 | 0 | 0 | 0 | ◎
| 11.06 | 0B06 | 3rd Fault Record |  |  | 0 | 65535 | 0 | 0 | 0 | ◎
| 11.07 | 0B07 | 4th Fault Record |  |  | 0 | 65535 | 0 | 0 | 0 | ◎
| 11.08 | 0B08 | 5th Fault Record |  |  | 0 | 65535 | 0 | 0 | 0 | ◎
| 11.09 | 0B09 | 6th Fault Record |  |  | 0 | 65535 | 0 | 0 | 0 | ◎
| 11.10 | 0B0A | 1st Fault Day | day |  | 0 | 65535 | 0 | 0 | 0 | ◎
| 11.11 | 0B0B | 1st Fault Minute | min |  | 0 | 65535 | 0 | 0 | 154 | ◎
| 11.12 | 0B0C | 2nd Fault Day | day |  | 0 | 65535 | 0 | 0 | 0 | ◎
| 11.13 | 0B0D | 2nd Fault Minute | min |  | 0 | 65535 | 0 | 0 | 0 | ◎
| 11.14 | 0B0E | 3rd Fault Day | day |  | 0 | 65535 | 0 | 0 | 0 | ◎
| 11.15 | 0B0F | 3rd Fault Minute | min |  | 0 | 65535 | 0 | 0 | 0 | ◎
| 11.16 | 0B10 | 4th Fault Day | day |  | 0 | 65535 | 0 | 0 | 0 | ◎
| 11.17 | 0B11 | 4th Fault Minute | min |  | 0 | 65535 | 0 | 0 | 0 | ◎
| 11.18 | 0B12 | Cmd Freq at Flt | Hz |  | 2 | 655.35 | 0.00 | 0.00 | 0.00 | ◎
| 11.19 | 0B13 | Out Hz at Fault | Hz |  | 2 | 655.35 | 0.00 | 0.00 | 0.00 | ◎
| 11.20 | 0B14 | Out V at Fault | V |  | 1 | 6553.5 | 0.0 | 0.0 | 0.0 | ◎
| 11.21 | 0B15 | DCBus at Fault | Vdc |  | 1 | 6553.5 | 0.0 | 0.0 | 306.9 | ◎
| 11.22 | 0B16 | Out Amps at Flt | Amps |  | 2 | 655.35 | 0.00 | 0.00 | 0.00 | ◎
| 11.23 | 0B17 | IGBT Temp at Flt | oC | ◎ | 1 | 3276.0 | -3276.0 | 0.0 | 23.0 | ◎
| 11.24 | 0B18 | Htsnk Temp atFlt | oC | ◎ | 1 | 3276.0 | -3276.0 | 0.0 | 35.0 | ◎
| 11.25 | 0B19 | Mtr RPM at Fault | rpm | ◎ | 0 | 32767 | -32767 | 0 | 0 | ◎
| 11.26 | 0B1A | DI Status at Flt |  |  | 0 | 65535 | 0 | 0 | 0 | ◎
| 11.27 | 0B1B | DO Status at Flt |  |  | 0 | 65535 | 0 | 0 | 0 | ◎
| 11.28 | 0B1C | Drv Status atFlt |  |  | 0 | 65535 | 0 | 0 | 34048 | ◎
| 11.29 | 0B1D | Reserved |  |  | 0 | 65535 | 0 | 0 | 0 | ◎
| 11.30 | 0B1E | Reserved |  |  | 0 | 65535 | 0 | 0 | 0 | ◎
| 11.31 | 0B1F | Reserved |  |  | 0 | 65535 | 0 | 0 | 0 | ◎
| 11.32 | 0B20 | Reserved |  |  | 0 | 65535 | 0 | 0 | 0 | ◎
| 11.33 | 0B21 | Reserved |  |  | 0 | 65535 | 0 | 0 | 0 | ◎
| 11.34 | 0B22 | Reserved |  |  | 0 | 65535 | 0 | 0 | 0 | ◎
| 11.35 | 0B23 | Reserved |  |  | 0 | 65535 | 0 | 0 | 0 | ◎
| 11.36 | 0B24 | Reserved |  |  | 0 | 65535 | 0 | 0 | 0 | ◎
| 11.37 | 0B25 | Reserved |  |  | 0 | 65535 | 0 | 0 | 0 | ◎
| 11.38 | 0B26 | Reserved |  |  | 0 | 65535 | 0 | 0 | 0 | ◎